## ANN
| wj,kih | [5 empty] | B2k | wk,lho | B1s |  |  |  | Document No. |  |  |  | Sheet No.
| -7.6812 | 2.3512 | 4.9448 | 1.9655 | -0.20761 | 0.15098 | -1.4108 | -0.43616 | -0.1398 | [7 empty] | DATE:
| 4.5526 | -2.3141 | -3.0312 | -0.39832 | 0.40337 | 0.1728 | 2.599 | -0.70628 | [8 empty] | Prepared By: Dr Rabee Shamass
| -3.8738 | -2.5531 | 3.5352 | 3.0094 | 1.265 | -5.1262 | 1.4219 | -0.0169 |  | Subject: Web-Post Buckling Resistance Prediction for High-Strength Steel Beams with Elliptical Web Openings
| 0.30375 | -0.086672 | -0.24227 | 0.0087219 | 0.0035396 | 0.17864 | 0.36428 | 36.7244 |  | REF | Calculations
| 0.23973 | -0.21471 | -0.13859 | -0.017618 | 0.0040844 | 0.14548 | 0.24646 | -21.8151 |  | ANN Based formula
| 1.9788 | 0.44595 | -1.8045 | -0.79172 | -0.52703 | 0.44018 | -2.3147 | 0.67904
| -0.56907 | 0.87477 | 0.47971 | -0.90914 | -0.29292 | 0.12545 | -1.9323 | -1.3449
| 0.32259 | 0.064977 | -0.31679 | 0.040057 | 0.0049842 | 0.18509 | 0.49216 | -18.2687
Lower limit | 213.4 | 4.8 | 138.7 | 34.7 | 13.9 | 460 | 48.7
Upper limit | 1335.8 | 21.1 | 1202.3 | 781.5 | 360.7 | 960 | 4212.8
Input Data (Enter Data in Blue Cells only)
[11 empty] | H | 213.36 | mm |  |  |  | w |  | 90.14 | mm
[11 empty] | tw | 4.8 | mm |  |  |  | R |  | 41.61 | mm
[11 empty] | do | 138.68 | mm |  |  |  | fy (Yield Stress) |  | 460 | Mpa
Basic calculations
[11 empty] | Normalised Inputs Variables |  |  | Ij
[17 empty] | Normalised w |  | -0.85153
[11 empty] | Normalised H | -1.0001 |  |  |  |  | Normalised R |  | -0.8402
[11 empty] | Normalised tw | -1 |  |  |  |  | Normalised fy |  | -1
[11 empty] | Normalised do | -1
Exponent constant for the Activation Function
[11 empty] | H1 | -2.6754 |  |  |  |  | H5 | 0.22611
[11 empty] | H2 | 3.2189 |  |  |  |  | H6 | -2.2581
[11 empty] | H3 | 5.8145 |  |  |  |  | H7 | -1.8228
[11 empty] | H4 | 0.20041 |  |  |  |  | H8 | 0.19799
Activation Functions
[11 empty] | Activation Function 1 |  | 0.43204 |  |  |  | Activation Function 5 |  | -4.8501
[11 empty] | Activation Function 2 |  | -0.70402 |  |  |  | Activation Function 6 |  | -0.66435
[11 empty] | Activation Function 3 |  | -0.0169 |  |  |  | Activation Function 7 |  | 1.2765
[11 empty] | Activation Function 4 |  | 7.263 |  |  |  | Activation Function 8 |  | -3.5705
Buckling Resistance using ANN
[11 empty] | Normalised output value |  | -0.97418
[11 empty] | Shear resistance |  |  |  | 102.4682 | kN